## Sample
Engine speed (ERPM) | rpm | 1000 | 1100 | 1200 | 1300 | 1400 | 1500 | 1600 | 1700 | 1800 | 1900
Power (P) | kW | 101.8007 | 125.5129 | 149.7772 | 177.9449 | 205.4467 | 218.5975 | 229.0311 | 240.5321 | 249.5716 | 250.1828
Fuel flow (Wf) | kg/h | 20.3669 | 24.6572 | 29.3552 | 34.7 | 40.2 | 42.2 | 44.5 | 47.1 | 49.4 | 50.2001
(alternatively BSFC) | g/kWh | 200.0669 | 196.4516 | 195.9922 | 195.0042 | 195.6712 | 193.0489 | 194.2967 | 195.8159 | 197.9392 | 200.6537
Air flow (Wa) | g/s | 116.598 | 148.8001 | 184.6916 | 215.3056 | 237.2778 | 251.2222 | 266.5278 | 282.6944 | 297.9722 | 310.7785
Turbo speed (N) | rpm | 78189.346 | 89686.9069 | 99834.2481 | 106966.9541 | 110345.6845 | 111639.0803 | 113421.2993 | 115656.5321 | 117762.1023 | 119388.0286
Compressor inlet temp (T1c) | °C | 24.3 | 24.4 | 24 | 24.1 | 23.9 | 24.1 | 23.8 | 24 | 23.9 | 23.9
Compressor outlet temp (T2c) | °C | 99.1353 | 119.1022 | 137.4499 | 149.6271 | 154.5114 | 154.8564 | 155.8151 | 158.0458 | 159.6519 | 160.489
Charge cooler outlet temp (T2cac) | °C | 31 | 32 | 34.4 | 37 | 38.8 | 39.6 | 41.1 | 42.5 | 43.9 | 44.9
Engine inlet temp (T1e) | °C | 31 | 32 | 34.4 | 37 | 38.8 | 39.6 | 41.1 | 42.5 | 43.9 | 44.9
Turbine inlet temp (T1t) | °C | 548.6082 | 550.331 | 556.8129 | 575.781 | 610.2344 | 606.1803 | 612.9606 | 622.9313 | 629.433 | 627.8982
Turbine outlet temp (T2t) | °C | 445.6419 | 430.5104 | 421.0131 | 427.8042 | 453.5054 | 447.4405 | 450.852 | 457.019 | 460.4217 | 457.09
Charge cooler coolant temp (T1x) | °C | 31 | 32 | 34.4 | 37 | 38.8 | 39.6 | 41.1 | 42.5 | 43.9 | 44.9
Ambient pressure (P0) | kPa abs | 100.3 | 100.3 | 100.3 | 100.3 | 100.3 | 100.3 | 100.3 | 100.3 | 100.3 | 100.3
Compressor inlet press (P1c) | kPa g static | -0.8337 | -1.2737 | -1.8885 | -2.5132 | -3.0305 | -3.3876 | -3.8033 | -4.2677 | -4.7306 | -5.1401
Compressor outlet press (P2c) | kPa g static | 78.6847 | 108.1453 | 138.8926 | 160.793 | 171.3681 | 172.7825 | 175.7728 | 178.2147 | 180.2261 | 179.9166
Engine inlet press (P1e) | kPa g static | 76.7396 | 105.3414 | 134.9627 | 155.7217 | 165.3196 | 166.0197 | 168.1197 | 169.5198 | 170.5201 | 169.4214
Turbine inlet press (P1t) | kPa g static | 48.8916 | 72.7623 | 102.9205 | 128.2858 | 142.6014 | 151.5973 | 161.7586 | 173.375 | 184.778 | 194.4224
Turbine outlet press (P2t) | kPa g static | 4.7686 | 6.5796 | 8.981 | 11.4355 | 13.4588 | 14.7629 | 16.2069 | 17.6834 | 18.9915 | 19.981
Engine Performance
Engine speed (ERPM) | rpm | 1000 | 1100 | 1200 | 1300 | 1400 | 1500 | 1600 | 1700 | 1800 | 1900
Power (P) (Metric) | kW | 101.8007 | 125.5129 | 149.7772 | 177.9449 | 205.4467 | 218.5975 | 229.0311 | 240.5321 | 249.5716 | 250.1828
Power (P) (Imperial) | BHP | 136.5169 | 168.3155 | 200.8545 | 238.628 | 275.5086 | 293.144 | 307.1357 | 322.5588 | 334.681 | 335.5006
Torque (tqe) | Nm | 972.1246 | 1089.5996 | 1191.889 | 1307.1143 | 1401.337 | 1391.6347 | 1366.9288 | 1351.125 | 1324.0184 | 1257.4053
BMEP | MPa | 1.5662 | 1.7554 | 1.9202 | 2.1059 | 2.2577 | 2.242 | 2.2022 | 2.1768 | 2.1331 | 2.0258
Fuel flow | kg/h | 20.3669 | 24.6572 | 29.3552 | 34.7 | 40.2 | 42.2 | 44.5 | 47.1 | 49.4 | 50.2001
BSFC | g/kWh | 200.0669 | 196.4516 | 195.9922 | 195.0042 | 195.6712 | 193.0489 | 194.2967 | 195.8159 | 197.9392 | 200.6537
BSAC | kg/kWh | 4.1233 | 4.2679 | 4.4392 | 4.3558 | 4.1578 | 4.1373 | 4.1894 | 4.231 | 4.2982 | 4.4719
Engine press differential (DELTAPe) | kPa Static | 27.848 | 32.5791 | 32.0421 | 27.4359 | 22.7182 | 14.4224 | 6.3611 | -3.8552 | -14.258 | -25.001
Volumetric air flow Va(1e) | dm3/s | 57.4614 | 63.3394 | 69.2596 | 74.8207 | 79.9383 | 84.6303 | 89.5113 | 94.8691 | 100.0689 | 105.1255
Engine volumetric efficiency (Etavol) | % | 88.4022 | 88.5866 | 88.7943 | 88.5452 | 87.8443 | 86.8003 | 86.0686 | 85.8544 | 85.529 | 85.1218
Air/Fuel ratio | [-] | 20.6095 | 21.7251 | 22.6498 | 22.3372 | 21.2488 | 21.4313 | 21.5618 | 21.6072 | 21.7146 | 22.2869
(Air/Fuel ratio)/stoichiometric (Lambda) | [-] | 1.4213 | 1.4983 | 1.5621 | 1.5405 | 1.4654 | 1.478 | 1.487 | 1.4902 | 1.4976 | 1.537
Temp rise across engine (DELTATe) | °C | 517.6082 | 518.331 | 522.4129 | 538.781 | 571.4344 | 566.5803 | 571.8606 | 580.4313 | 585.533 | 582.9982
(Air/Fuel ratio)x(Engine temp rise) | °C | 10667.6585 | 11260.7923 | 11832.5647 | 12034.8448 | 12142.2708 | 12142.5408 | 12330.3419 | 12541.507 | 12714.6012 | 12993.1954
Engine inlet air density (Rho1e) | kg/m3 | 2.0292 | 2.3492 | 2.6667 | 2.8776 | 2.9683 | 2.9685 | 2.9776 | 2.9798 | 2.9777 | 2.9563
Turbocharger Performance
Compressor temp rise (DELTATc) | °C | 74.8353 | 94.7022 | 113.4499 | 125.5271 | 130.6114 | 130.7564 | 132.0151 | 134.0458 | 135.7519 | 136.589
Turbine temp drop (DELTATt) | °C | 102.9663 | 119.8206 | 135.7998 | 147.9768 | 156.729 | 158.7398 | 162.1086 | 165.9123 | 169.0114 | 170.8083
Compressor inlet air density (Rho1c) | kg/m3 | 1.1657 | 1.1602 | 1.1545 | 1.1468 | 1.1415 | 1.1366 | 1.1328 | 1.1266 | 1.1216 | 1.1168
Corrected comp flow (Wc*) (metric) | g/s | 117.0223 | 149.9778 | 187.0973 | 219.425 | 242.917 | 258.1486 | 274.8194 | 292.8771 | 310.02 | 324.6145
Corrected comp air flow (Wc*) (imp.) | lb/min | 14.7346 | 18.8841 | 23.5579 | 27.6284 | 30.5863 | 32.5042 | 34.6033 | 36.877 | 39.0355 | 40.8731
Comp. pressure ratio (Pic) (Tot/tot) | [-] | 1.8027 | 2.1093 | 2.4359 | 2.6762 | 2.7998 | 2.8254 | 2.8692 | 2.9093 | 2.9452 | 2.9554
Comp. adiabatic efficiency (Etac) | % | 72.4166 | 74.1883 | 75.3477 | 76.3592 | 77.2115 | 77.9676 | 78.4713 | 78.5098 | 78.5282 | 78.3365
Corrected comp speed (Nc*) (metric) | rpm | 78281.3412 | 89777.3323 | 100002.178 | 107128.8481 | 110549.9082 | 111808.0456 | 113650.3563 | 115851.0765 | 117980.052 | 119608.9875
Corrected comp speed (Nc*) (imperial) | rpm | 78804.968 | 90377.8563 | 100671.0963 | 107845.437 | 111289.3807 | 112555.9338 | 114410.5679 | 116626.0087 | 118769.2251 | 120409.0565
Turbine mass flow (Wt) | g/s | 122.2555 | 155.6493 | 192.8458 | 224.9444 | 248.4444 | 262.9444 | 278.8889 | 295.7778 | 311.6944 | 324.723
Corrected turb. flow (Wt*) (metric) | g/s | 139.598 | 153.2487 | 162.2346 | 166.1703 | 167.4731 | 168.0996 | 168.6849 | 169.2435 | 169.6778 | 169.9619
Corrected turb. flow (Wt*) (imp.) | lb/min | 18.4898 | 20.2978 | 21.488 | 22.0093 | 22.1819 | 22.2649 | 22.3424 | 22.4164 | 22.4739 | 22.5115
Total Corrected turb. flow (Wt*) (metric) | g/s | 139.598 | 153.2487 | 162.2346 | 170.0596 | 180.1756 | 183.4138 | 187.651 | 191.5774 | 194.4681 | 195.7795
Turbine press. ratio (Pit) (Tot./stat.) | [-] | 1.4256 | 1.627 | 1.8697 | 2.0579 | 2.1495 | 2.2044 | 2.2656 | 2.3372 | 2.4084 | 2.4697
Turbine/mechanical effcy (Etatm) | % | 91.2553 | 85.8008 | 81.1066 | 77.0891 | 72.9525 | 71.313 | 69.3278 | 67.3505 | 65.6833 | 64.6643
Turbo. mechanical efficiency (Etam) | % | 63.2597 | 68.9312 | 72.9064 | 73.7272 | 71.7935 | 71.043 | 70.1605 | 69.4829 | 69.007 | 68.8022
Turbocharger overall effcy (Etaoa) | % | 65.2978 | 62.7305 | 60.053 | 57.7169 | 55.1616 | 54.4291 | 53.2281 | 51.7043 | 50.4096 | 49.487
Corrected turb. speed (Nt*) (met/imp.) | rpm | 46319.1002 | 53074.6003 | 58848.361 | 62344.2972 | 63046.6877 | 63932.5743 | 64704.18 | 65611.16 | 66564.5455 | 67541.0533
Charge cooler temp drop (DELTATcac) | °C | 68.1353 | 87.1022 | 103.0499 | 112.6271 | 115.7114 | 115.2564 | 114.7151 | 115.5458 | 115.7519 | 115.589
Charge cooler press drop (DELTAPcac) | kPa | 1.9451 | 2.8038 | 3.9299 | 5.0713 | 6.0485 | 6.7628 | 7.6531 | 8.6949 | 9.706 | 10.4951
Charge cooler effectiveness (Etacac) | [-] | 1 | 1 | 1 | 1 | 1 | 1 | 1 | 1 | 1 | 1
Waste Gate outlet mass flow (Qm2WG) | g/s | -9.7296e-44 | -4.6649e-85 | -3.1614e-79 | 5.1446 | 17.5155 | 21.9547 | 28.1876 | 34.4815 | 39.7341 | 42.8215
Waste Gate Opening actual value (WG_act) | % | -2.201e-43 | -8.651e-85 | -4.9485e-79 | 7.2406 | 23.6744 | 28.5379 | 35.3481 | 41.6345 | 46.22 | 48.1272
Waste Gate Opening set value (WG_set) | % | 0 | 0 | 0 | 7.2406 | 23.6744 | 28.5379 | 35.3481 | 41.6345 | 46.22 | 48.1272

## Sample2
Engine speed (ERPM) | rpm | 1100 | 1200 | 1300 | 1400 | 1500 | 1600 | 1700 | 1800 | 1900
Power (P) | kW | 107.2955 | 137.964 | 171.6671 | 205.2507 | 219.0722 | 232.5629 | 243.8936 | 248.8155 | 249.7044
Fuel flow (Wf) | kg/h | 21.0784 | 27.0399 | 33.4758 | 40.1616 | 42.2916 | 45.1862 | 47.7582 | 49.2503 | 50.1041
(alternatively BSFC) | g/kWh | 196.4516 | 195.9922 | 195.0042 | 195.6712 | 193.0489 | 194.2967 | 195.8159 | 197.9392 | 200.6537
Air flow (Wa) | g/s | 109.4905 | 141.2082 | 174.8181 | 209.733 | 229.0797 | 244.7587 | 258.6905 | 265.4046 | 274.1809
Turbo speed (N) | rpm | 77682.815 | 89897.0857 | 99611.7794 | 108747.6592 | 112269.5888 | 115196.8003 | 117717.6423 | 117936.2643 | 119362.2905
Compressor inlet temp (T1c) | °C | 24.4 | 24 | 24.1 | 23.9 | 24.1 | 23.8 | 24 | 23.9 | 23.9
Compressor outlet temp (T2c) | °C | 109.9468 | 134.0804 | 155.6256 | 175.069 | 181.0426 | 184.833 | 187.9436 | 185.54 | 186.1354
Charge cooler outlet temp (T2cac) | °C | 32 | 34.4 | 37 | 38.8 | 39.6 | 41.1 | 42.5 | 43.9 | 44.9
Engine inlet temp (T1e) | °C | 32 | 34.4 | 37 | 38.8 | 39.6 | 41.1 | 42.5 | 43.9 | 44.9
Turbine inlet temp (T1t) | °C | 611.2231 | 630.3318 | 649.5131 | 666.5177 | 666.1207 | 679.8216 | 691.9611 | 704.9842 | 707.6781
Turbine outlet temp (T2t) | °C | 500.6889 | 500.142 | 501.793 | 503.5206 | 498.0016 | 506.9687 | 515.2904 | 526.9546 | 528.2927
Charge cooler coolant temp (T1x) | °C | 32 | 34.4 | 37 | 38.8 | 39.6 | 41.1 | 42.5 | 43.9 | 44.9
Ambient pressure (P0) | kPa abs | 80 | 80 | 80 | 80 | 80 | 80 | 80 | 80 | 80
Compressor inlet press (P1c) | kPa g static | -0.90017 | -1.4078 | -2.0856 | -2.9669 | -3.5212 | -3.9967 | -4.4445 | -4.6728 | -4.9916
Compressor outlet press (P2c) | kPa g static | 73.3388 | 102.8764 | 131.9607 | 160.1274 | 169.0354 | 173.5574 | 174.8643 | 169.7726 | 167.2691
Engine inlet press (P1e) | kPa g static | 71.3916 | 99.9545 | 127.832 | 154.4791 | 162.3876 | 165.9736 | 166.3307 | 160.7169 | 157.4619
Turbine inlet press (P1t) | kPa g static | 45.6299 | 68.5364 | 95.0964 | 125.8216 | 142.0887 | 154.5213 | 165.2987 | 166.565 | 173.0981
Turbine outlet press (P2t) | kPa g static | 6.0091 | 8.3589 | 11.4012 | 15.1343 | 17.3433 | 19.2733 | 21.1118 | 22.0806 | 23.4122
Engine Performance
Engine speed (ERPM) | rpm | 1100 | 1200 | 1300 | 1400 | 1500 | 1600 | 1700 | 1800 | 1900
Power (P) (Metric) | kW | 107.2955 | 137.964 | 171.6671 | 205.2507 | 219.0722 | 232.5629 | 243.8936 | 248.8155 | 249.7044
Power (P) (Imperial) | BHP | 143.8857 | 185.0128 | 230.2093 | 275.2457 | 293.7806 | 311.8719 | 327.0667 | 333.667 | 334.8591
Torque (tqe) | Nm | 931.4518 | 1097.8827 | 1261 | 1399.9999 | 1394.6568 | 1388.0075 | 1370.0074 | 1320.0071 | 1255.001
BMEP | MPa | 1.5006 | 1.7688 | 2.0316 | 2.2555 | 2.2469 | 2.2362 | 2.2072 | 2.1266 | 2.0219
Fuel flow | kg/h | 21.0784 | 27.0399 | 33.4758 | 40.1616 | 42.2916 | 45.1862 | 47.7582 | 49.2503 | 50.1041
BSFC | g/kWh | 196.4516 | 195.9922 | 195.0042 | 195.6712 | 193.0489 | 194.2967 | 195.8159 | 197.9392 | 200.6537
BSAC | kg/kWh | 3.6736 | 3.6847 | 3.6661 | 3.6786 | 3.7645 | 3.7888 | 3.8184 | 3.84 | 3.9529
Engine press differential (DELTAPe) | kPa Static | 25.7617 | 31.4181 | 32.7356 | 28.6575 | 20.2988 | 11.4523 | 1.032 | -5.8482 | -15.6363
Volumetric air flow Va(1e) | dm3/s | 63.3077 | 69.2282 | 74.8372 | 80.0425 | 84.7905 | 89.7014 | 95.0918 | 100.2781 | 105.3454
Engine volumetric efficiency (Etavol) | % | 88.5422 | 88.7541 | 88.5647 | 87.9588 | 86.9646 | 86.2514 | 86.0559 | 85.7078 | 85.3
Air/Fuel ratio | [-] | 18.7 | 18.8 | 18.8 | 18.8 | 19.5 | 19.5 | 19.5 | 19.4 | 19.7
(Air/Fuel ratio)/stoichiometric (Lambda) | [-] | 1.2897 | 1.2966 | 1.2966 | 1.2966 | 1.3448 | 1.3448 | 1.3448 | 1.3379 | 1.3586
Temp rise across engine (DELTATe) | °C | 579.2231 | 595.9318 | 612.5131 | 627.7177 | 626.5207 | 638.7216 | 649.4611 | 661.0842 | 662.7781
(Air/Fuel ratio)x(Engine temp rise) | °C | 10831.4717 | 11203.5186 | 11515.2465 | 11801.0919 | 12217.1543 | 12455.0719 | 12664.492 | 12825.0336 | 13056.7289
Engine inlet air density (Rho1e) | kg/m3 | 1.7295 | 2.0397 | 2.336 | 2.6203 | 2.7017 | 2.7286 | 2.7204 | 2.6467 | 2.6027
Turbocharger Performance
Compressor temp rise (DELTATc) | °C | 85.5468 | 110.0804 | 131.5256 | 151.169 | 156.9426 | 161.033 | 163.9436 | 161.64 | 162.2354
Turbine temp drop (DELTATt) | °C | 110.5342 | 130.1898 | 147.7201 | 162.9971 | 168.1191 | 172.8529 | 176.6707 | 178.0296 | 179.3854
Compressor inlet air density (Rho1c) | kg/m3 | 0.92673 | 0.92202 | 0.91376 | 0.90404 | 0.89693 | 0.89225 | 0.8864 | 0.88402 | 0.88027
Corrected comp flow (Wc*) (metric) | g/s | 138.1765 | 179.1419 | 223.588 | 270.9672 | 298.0243 | 320.0773 | 340.2341 | 349.9688 | 362.9428
Corrected comp air flow (Wc*) (imp.) | lb/min | 17.3982 | 22.5562 | 28.1526 | 34.1182 | 37.5251 | 40.3018 | 42.8398 | 44.0655 | 45.6991
Comp. pressure ratio (Pic) (Tot/tot) | [-] | 1.9427 | 2.3323 | 2.7267 | 3.1238 | 3.2632 | 3.3435 | 3.3812 | 3.3249 | 3.3066
Comp. adiabatic efficiency (Etac) | % | 72.1882 | 73.3836 | 74.4432 | 74.9866 | 75.5411 | 75.3291 | 74.8461 | 74.6559 | 73.9728
Corrected comp speed (Nc*) (metric) | rpm | 77761.1374 | 90048.3004 | 99762.5414 | 108948.9253 | 112439.5083 | 115429.443 | 117915.6536 | 118154.5363 | 119583.2017
Corrected comp speed (Nc*) (imperial) | rpm | 78281.2846 | 90650.6369 | 100429.8568 | 109677.6888 | 113191.6205 | 116201.5549 | 118704.3959 | 118944.8765 | 120383.0983
Turbine mass flow (Wt) | g/s | 115.3456 | 148.7193 | 184.1169 | 220.889 | 240.8274 | 257.3104 | 271.9566 | 279.0852 | 288.0987
Corrected turb. flow (Wt*) (metric) | g/s | 162.0338 | 178.3917 | 188.4638 | 194.7198 | 196.7145 | 197.8014 | 198.5383 | 198.4333 | 198.7684
Corrected turb. flow (Wt*) (imp.) | lb/min | 21.4614 | 23.628 | 24.9621 | 25.7907 | 26.0549 | 26.1989 | 26.2965 | 26.2826 | 26.3269
Total Corrected turb. flow (Wt*) (metric) | g/s | 162.0338 | 178.3917 | 189.1741 | 194.7606 | 196.7145 | 200.4213 | 203.7514 | 209.3168 | 210.7625
Turbine press. ratio (Pit) (Tot./stat.) | [-] | 1.4685 | 1.6921 | 1.9298 | 2.1804 | 2.2997 | 2.382 | 2.4468 | 2.4373 | 2.47
Turbine/mechanical effcy (Etatm) | % | 89.4017 | 83.9919 | 80.1346 | 77.6059 | 76.1585 | 74.2416 | 72.646 | 70.8862 | 70.0831
Turbo. mechanical efficiency (Etam) | % | 66.2427 | 72.1257 | 75.7032 | 78.6116 | 79.2734 | 78.9091 | 78.4278 | 76.5237 | 76.2495
Turbocharger overall effcy (Etaoa) | % | 63.6596 | 60.6158 | 58.5051 | 56.9298 | 56.2213 | 54.6205 | 53.0832 | 51.6799 | 50.6202
Corrected turb. speed (Nt*) (met/imp.) | rpm | 44359.7353 | 50788.6734 | 55688.9898 | 60243.8003 | 62208.0135 | 63369.3901 | 64347.4827 | 64036.3194 | 64721.5362
Charge cooler temp drop (DELTATcac) | °C | 77.9468 | 99.6804 | 118.6256 | 136.269 | 141.4426 | 143.733 | 145.4436 | 141.64 | 141.2354
Charge cooler press drop (DELTAPcac) | kPa | 1.9472 | 2.922 | 4.1287 | 5.6483 | 6.6479 | 7.5837 | 8.5335 | 9.0558 | 9.8072
Charge cooler effectiveness (Etacac) | [-] | 1 | 1 | 1 | 1 | 1 | 1 | 1 | 1 | 1
Waste Gate outlet mass flow (Qm2WG) | g/s | 1.4311e-51 | -3.7986e-29 | 0.69139 | 0.04628 | -3.9072e-79 | 3.3635 | 6.9582 | 14.5111 | 16.3951
Waste Gate Opening actual value (WG_act) | % | 3.9249e-51 | -8.5451e-29 | 1.3261 | 0.076203 | -5.9588e-79 | 4.893 | 9.7388 | 20.3381 | 22.4129
Waste Gate Opening set value (WG_set) | % | 0 | 0 | 1.3261 | 0.076204 | 0 | 4.893 | 9.7388 | 20.3381 | 22.4129